## 无线类模组
产品型号 | 通信接口 | 最大功率(mW) | 参考距离(m) | 供电电压(V) | 空中速率(bps) | 天线形式 | 封装 | 尺寸大小(mm)
NF-01-S | SPI | 5 | 240 | 1.9~3.6 | 250k~2M | 板载天线 | 直插 | 28.6*15.3
NF-01-N | SPI | 1 | 100 | 1.9~3.6 | 250k~2M | 板载天线 | 直插 | 28.6*15.3
NF-02-SM | SPI | 5 | 300 | 1.9~3.6 | 250k~2M | SMA | 直插 | 29.0*15.3
NF-02-PA | SPI | 100 | 1000 | 1.9~3.6 | 250k~2M | SMA | 直插 | 40.8*15.3
NF-02-PE | SPI | 100 | 1000 | 1.9~3.6 | 250k~2M | IPEX | 直插 | 40.8*15.3
NF-03 | SPI | 5 | 240 | 1.9~3.6V | 250k~2M | 板载天线 | 贴片 | 18.0*12.0
NF-04 | SPI | 2.5 | 120 | 1.9~3.6 | 250k~2M | 板载天线 | 直插 | 28.6*15.3
NF-04-MI | SPI | 2.5 | 120 | 1.9~3.6 | 250k~2M | 板载天线 | 贴片 | 18.0*12.0